## PickAndPlace_PCB1_2026_07_02
Designator | Device | Footprint | Mid X | Mid Y | Ref X | Ref Y | Pad X | Pad Y | Pins | Layer | Rotation | SMD | LCSC Part Name | JLCPCB Part Class | Datasheet | Supplier Footprint | Comment | Name
U1 | ESP32C3-SuperMini | COMM-SMD_16P-L22.5-W18.0-P2.54-TL | -38.735mm | 9.906mm | -38.735mm | 9.906mm | -30.734mm | 18.796mm | 16 | B | 180 | Yes | ESP32C3-SuperMini | Extended Part |  | SMD-16P | ESP32C3-SuperMini | ESP32C3-SuperMini
C1 | CL05A105KP5NNNC | C0402 | -40.354mm | -4.993mm | -40.354mm | -4.993mm | -39.934mm | -4.993mm | 2 | B | 180 | Yes | 1uF ±10% 10V | Extended Part | https://item.szlcsc.com/datasheet/CL05A105KP5NNNC/15107.html | 0402 | 1uF | 1uF
C2 | CL05B104KO5NNNC | C0402 | -40.862mm | -3.215mm | -40.862mm | -3.215mm | -40.862mm | -3.635mm | 2 | B | 90 | Yes | 100nF ±10% 16V | Basic Part | https://item.szlcsc.com/datasheet/CL05B104KO5NNNC/1877.html | 0402 | 100nF | 100nF
MIC1 | ZTS6117 | MIC-SMD_4P-L2.8-W1.9-P1.84-TL_ZTS6117 | -43.148mm | -4.358mm | -43.148mm | -4.358mm | -42.183mm | -4.883mm | 4 | B | 90 | Yes | 1.5V~3.6V42dB | Extended Part | https://item.szlcsc.com/datasheet/ZTS6117/488748.html | SMD-4P,2.8x1.9mm | ZTS6117 | ZTS6117
1 | 25X48MM_NFC_ANTENNA | 25X48MM_NFC_ANTENNA | 77.957mm | 19.953mm | 77.597mm | 8.128mm | 77.318mm | 21.92mm | 2 | T | 0 | Yes |  |  |  |  | 25X48MM_NFC_ANTENNA | 25X48MM_NFC_ANTENNA
C3 | CL05A224KO5NNNC | C0402 | 73.66mm | 8.001mm | 73.66mm | 8.001mm | 73.66mm | 7.581mm | 2 | B | 90 | Yes | 220nF ±10% 16V | Extended Part | https://item.szlcsc.com/datasheet/CL05A224KO5NNNC/17334.html | 0402 | 220nF | 220nF
U2 | NT3H2111W0FT1X | SO-8_L4.9-W3.9-P1.27-LS6.0-BL | 78.359mm | 7.874mm | 78.359mm | 7.874mm | 80.809mm | 9.779mm | 8 | B | 270 | Yes | NT3H2111W0FT1X | Extended Part | https://www.nxp.com/docs/en/data-sheet/NT3H2111_2211.pdf | SO-8 | 13.56MHz | 13.56MHz
LED15 | TZ-P2-1204WYS2-1.5T | LED-SMD_3P-L3.2-W1.0-L-RD_YELLOW | 85.852mm | 9.271mm | 85.852mm | 9.271mm | 85.979mm | 7.871mm | 3 | B | 90 | Yes | 白灯 侧贴 色温10000K~15000K | Extended Part | https://item.szlcsc.com/datasheet/TZ-P2-1204WYS2-1.5T/831178.html | SMD-3P,3.2x1.5mm | TZ-P2-1204WYS2-1.5T | TZ-P2-1204WYS2-1.5T
R1 | 0402WGF2200TCE | R0402 | 84.201mm | 10.668mm | 84.201mm | 10.668mm | 84.634mm | 10.668mm | 2 | B | 180 | Yes | 220Ω ±1% 62.5mW 厚膜电阻 | Basic Part | https://item.szlcsc.com/datasheet/0402WGF2200TCE/25834.html | 0402 | 220Ω | 220Ω
LED1 | SK6812D-EC3210R | LED-SMD_4P_SK6812D-EC3210R | -27.178mm | 9.144mm | -27.178mm | 9.144mm | -27.303mm | 9.569mm | 4 | B | 270 | Yes | RGB三色 | Extended Part | https://item.szlcsc.com/datasheet/SK6812D-EC3210R/3113220.html | SMD,1.1x3.2mm | SK6812D-EC3210R | SK6812D-EC3210R
LED2 | SK6812D-EC3210R | LED-SMD_4P_SK6812D-EC3210R | -20.447mm | 16.256mm | -20.447mm | 16.256mm | -20.022mm | 16.381mm | 4 | B | 180 | Yes | RGB三色 | Extended Part | https://item.szlcsc.com/datasheet/SK6812D-EC3210R/3113220.html | SMD,1.1x3.2mm | SK6812D-EC3210R | SK6812D-EC3210R
LED3 | SK6812D-EC3210R | LED-SMD_4P_SK6812D-EC3210R | -9.779mm | 16.256mm | -9.779mm | 16.256mm | -9.354mm | 16.381mm | 4 | B | 180 | Yes | RGB三色 | Extended Part | https://item.szlcsc.com/datasheet/SK6812D-EC3210R/3113220.html | SMD,1.1x3.2mm | SK6812D-EC3210R | SK6812D-EC3210R
LED4 | SK6812D-EC3210R | LED-SMD_4P_SK6812D-EC3210R | 1.651mm | 16.256mm | 1.651mm | 16.256mm | 2.076mm | 16.381mm | 4 | B | 180 | Yes | RGB三色 | Extended Part | https://item.szlcsc.com/datasheet/SK6812D-EC3210R/3113220.html | SMD,1.1x3.2mm | SK6812D-EC3210R | SK6812D-EC3210R
LED5 | SK6812D-EC3210R | LED-SMD_4P_SK6812D-EC3210R | 13.335mm | 16.256mm | 13.335mm | 16.256mm | 13.76mm | 16.381mm | 4 | B | 180 | Yes | RGB三色 | Extended Part | https://item.szlcsc.com/datasheet/SK6812D-EC3210R/3113220.html | SMD,1.1x3.2mm | SK6812D-EC3210R | SK6812D-EC3210R
LED6 | SK6812D-EC3210R | LED-SMD_4P_SK6812D-EC3210R | 23.495mm | 16.256mm | 23.495mm | 16.256mm | 23.92mm | 16.381mm | 4 | B | 180 | Yes | RGB三色 | Extended Part | https://item.szlcsc.com/datasheet/SK6812D-EC3210R/3113220.html | SMD,1.1x3.2mm | SK6812D-EC3210R | SK6812D-EC3210R
LED7 | SK6812D-EC3210R | LED-SMD_4P_SK6812D-EC3210R | 34.925mm | 16.256mm | 34.925mm | 16.256mm | 35.35mm | 16.381mm | 4 | B | 180 | Yes | RGB三色 | Extended Part | https://item.szlcsc.com/datasheet/SK6812D-EC3210R/3113220.html | SMD,1.1x3.2mm | SK6812D-EC3210R | SK6812D-EC3210R
LED8 | SK6812D-EC3210R | LED-SMD_4P_SK6812D-EC3210R | 45.04mm | 16.256mm | 45.04mm | 16.256mm | 45.465mm | 16.381mm | 4 | B | 180 | Yes | RGB三色 | Extended Part | https://item.szlcsc.com/datasheet/SK6812D-EC3210R/3113220.html | SMD,1.1x3.2mm | SK6812D-EC3210R | SK6812D-EC3210R
LED9 | SK6812D-EC3210R | LED-SMD_4P_SK6812D-EC3210R | 50.927mm | 9.652mm | 50.927mm | 9.652mm | 51.052mm | 9.227mm | 4 | B | 90 | Yes | RGB三色 | Extended Part | https://item.szlcsc.com/datasheet/SK6812D-EC3210R/3113220.html | SMD,1.1x3.2mm | SK6812D-EC3210R | SK6812D-EC3210R
LED10 | SK6812D-EC3210R | LED-SMD_4P_SK6812D-EC3210R | 45.212mm | 1.778mm | 45.212mm | 1.778mm | 44.787mm | 1.653mm | 4 | B | 0 | Yes | RGB三色 | Extended Part | https://item.szlcsc.com/datasheet/SK6812D-EC3210R/3113220.html | SMD,1.1x3.2mm | SK6812D-EC3210R | SK6812D-EC3210R
LED11 | SK6812D-EC3210R | LED-SMD_4P_SK6812D-EC3210R | 34.925mm | 1.778mm | 34.925mm | 1.778mm | 34.5mm | 1.653mm | 4 | B | 0 | Yes | RGB三色 | Extended Part | https://item.szlcsc.com/datasheet/SK6812D-EC3210R/3113220.html | SMD,1.1x3.2mm | SK6812D-EC3210R | SK6812D-EC3210R
LED12 | SK6812D-EC3210R | LED-SMD_4P_SK6812D-EC3210R | 25.146mm | 1.778mm | 25.146mm | 1.778mm | 24.721mm | 1.653mm | 4 | B | 0 | Yes | RGB三色 | Extended Part | https://item.szlcsc.com/datasheet/SK6812D-EC3210R/3113220.html | SMD,1.1x3.2mm | SK6812D-EC3210R | SK6812D-EC3210R
LED13 | SK6812D-EC3210R | LED-SMD_4P_SK6812D-EC3210R | 13.469mm | 1.778mm | 13.469mm | 1.778mm | 13.044mm | 1.653mm | 4 | B | 0 | Yes | RGB三色 | Extended Part | https://item.szlcsc.com/datasheet/SK6812D-EC3210R/3113220.html | SMD,1.1x3.2mm | SK6812D-EC3210R | SK6812D-EC3210R
LED14 | SK6812D-EC3210R | LED-SMD_4P_SK6812D-EC3210R | 1.778mm | 1.778mm | 1.778mm | 1.778mm | 1.353mm | 1.653mm | 4 | B | 0 | Yes | RGB三色 | Extended Part | https://item.szlcsc.com/datasheet/SK6812D-EC3210R/3113220.html | SMD,1.1x3.2mm | SK6812D-EC3210R | SK6812D-EC3210R
LED16 | SK6812D-EC3210R | LED-SMD_4P_SK6812D-EC3210R | -10.16mm | 1.778mm | -10.16mm | 1.778mm | -10.585mm | 1.653mm | 4 | B | 0 | Yes | RGB三色 | Extended Part | https://item.szlcsc.com/datasheet/SK6812D-EC3210R/3113220.html | SMD,1.1x3.2mm | SK6812D-EC3210R | SK6812D-EC3210R
LED17 | SK6812D-EC3210R | LED-SMD_4P_SK6812D-EC3210R | -21.844mm | 1.778mm | -21.844mm | 1.778mm | -22.269mm | 1.653mm | 4 | B | 0 | Yes | RGB三色 | Extended Part | https://item.szlcsc.com/datasheet/SK6812D-EC3210R/3113220.html | SMD,1.1x3.2mm | SK6812D-EC3210R | SK6812D-EC3210R
GND | 5017 | CONN-SMD_5017 | -30.988mm | -4.699mm | -30.988mm | -4.699mm | -30.988mm | -4.699mm | 1 | B | 180 | Yes | 5017 | Extended Part |  | Testpoint_SMD | 5017 | 5017
VCC | 5017 | CONN-SMD_5017 | -25.4mm | -4.699mm | -25.4mm | -4.699mm | -25.4mm | -4.699mm | 1 | B | 180 | Yes | 5017 | Extended Part |  | Testpoint_SMD | 5017 | 5017